## Quadra 220V_sapatas
Ministério da Educação
Obra: Projeto Padrão FNDE - Quadra coberta com vestiário | [6 empty] | Obs: Até o final de 2014, devera ser usada a tabela Sinapi com desoneração e com o BDI de até 27,7% no custo unitário dos serviços.
Preço base: Sinapi Junho com desoneração/2014 | [5 empty] | BDI : 27,7 %
Planilha Orçamentária
10 |  |  |  | Quadra Coberta - 110V - Sapata | un | 1 |  |  | 0
| ITEM | CÓDIGO | FONTE | DESCRIÇÃO DOS SERVIÇOS | UNID. | QUANT. | PR. UNIT.(R$) | PR. UNIT.(R$) | VALOR (R$)
| 1.0 |  |  | SERVIÇOS PRELIMINARES |  |  |  |  | 0
| 1.1 | 74209/1 | SINAPI | Placa de obra em chapa zincada, instalada | m² | 10 |  |  | 0
| 1.2 | 74220/1 | SINAPI | Tapume de chapa de madeira compensada com 6mm, com altura de 2,20m | m² | 312.4 |  |  | 0
| 1.3 | 73805/1 | SINAPI | Barracão para escritório de obra porte pequeno | m² | 20 |  |  | 0
| 1.4 | 74077/3 | SINAPI | Locação de construção de edificação com gabarito de madeira | m² | 980.4 |  |  | 0
| 1.5 | 73960/1 | SINAPI | Ligação provisória de energia elétrica em canteiro de obra | un | 1 |  |  | 0
| 1.6 | C2851 | SEINFRA | Instalação provisória de água | un | 1 |  |  | 0
| 1.7 | C2849 | SEINFRA | Instalações provisórias de esgoto | un | 1 |  |  | 0
| 1.8 | C2290 | SEINFRA | Sondagem de terreno (1 furo a cada 200m²) | un | 7 |  |  | 0
| 1.9 | 73822/2 | SINAPI | Limpeza de terreno com remoção de camada vegetal | m² | 1230 |  |  | 0
| Subtotal item 1.0 | [7 empty] | 0
| 2.0 |  |  | MOVIMENTO DE TERRAS PARA FUNDAÇÕES |  |  |  |  | 0
| 2.1 | 55835 | SINAPI | Aterro apiloado em camadas de 0,20 m com material argiloso - arenoso (entre baldrames) | m³ | 154.936 |  |  | 0
| 2.2 | 73965/10 | SINAPI | Escavação manual de valas em qualquer terreno exceto rocha até h=1,50 m | m³ | 83.254 |  |  | 0
| 2.3 | 79483 | SINAPI | Regularização e compactação do fundo de valas | m² | 114.83 |  |  | 0
| 2.4 | 53527 | SINAPI | Reaterro apiloado de vala com material da obra | m³ | 62.8876 |  |  | 0
| Subtotal item 2.0 | [7 empty] | 0
| 3.0 |  |  | FUNDAÇÕES |  |  |  |  | 0
CONCRETO ARMADO PARA FUNDAÇÕES - SAPATAS
| 3.1 | 73907/6 | SINAPI | Lastro de concreto magro (e=3,0 cm) - preparo mecânico | m² | 75.36 |  |  | 0
| 3.2 | 5651 | SINAPI | Forma de madeira comum para Fundações - reaproveitamento 5X | m² | 63.02 |  |  | 0
| 3.3 | 74254/2 | SINAPI | Armação aço CA-50, Diam. 6,3 (1/4) á 12,5mm(1/2) -Fornecimento/corte perda de 10%) / dobra / colocação. | kg | 1094.2727 |  |  | 0
| 3.4 | 73942/2 | SINAPI | Armação de aço CA-60 Diam. 3,4 a 6,0mm-Fornecimento/corte perda de 10%) / dobra / colocação. | kg | 54.9091 |  |  | 0
| 3.5 | 74138/3 | SINAPI | Concreto para Fundação fck=25MPa, incluindo preparo, lançamento, adensamento. | m³ | 15.63 |  |  | 0
CONCRETO ARMADO PARA FUNDAÇÕES - VIGAS BALDRAMES
| 3.6 | 5651 | SINAPI | Forma de madeira comum para Fundções - reaproveitamento 5X | m² | 139.57 |  |  | 0
| 3.7 | 74254/2 | SINAPI | Armação aço CA-50, Diam. 6,3 (1/4) á 12,5mm(1/2) -Fornecimento/corte perda de 10%) / dobra / colocação. | kg | 389.6364 |  |  | 0
| 3.8 | 73942/2 | SINAPI | Armação de aço CA-60 Diam. 3,4 a 6,0mm-Fornecimento/corte perda de 10%) / dobra / colocação. | kg | 137.7273 |  |  | 0
| 3.9 | 74138/3 | SINAPI | Concreto para Fundação fck=25MPa, incluindo preparo, lançamento, adensamento. | m³ | 10.05 |  |  | 0
| Subtotal item 3.0 | [7 empty] | 0
| 4.0 |  |  | SUPERESTRUTURA |  |  |  |  | 0
CONCRETO ARMADO - VIGAS
| 4.1 | 84219 | SINAPI | Forma de madeira para estrutura de concreto - reaproveitamento 5X | m² | 126.72 |  |  | 0
| 4.2 | 74254/2 | SINAPI | Armação aço CA-50, Diam. 6,3 (1/4) á 12,5mm(1/2) -Fornecimento/corte perda de 10%) / dobra / colocação. | kg | 428.5455 |  |  | 0
| 4.3 | 73942/2 | SINAPI | Armação de aço CA-60 Diam. 3,4 a 6,0mm-Fornecimento/corte perda de 10%) / dobra / colocação. | kg | 127.3636 |  |  | 0
| 4.4 | 74138/3 | SINAPI | Concreto para Estrutura fck=25MPa, incluindo preparo, lançamento, adensamento. | m³ | 8.52 |  |  | 0
CONCRETO ARMADO - LAJES E PILARES
| 4.5 | 84219 | SINAPI | Forma de madeira para estrutura de concreto - reaproveitamento 5X | m² | 155.73 |  |  | 0
| 4.6 | 74254/2 | SINAPI | Armação aço CA-50, Diam. 6,3 (1/4) á 12,5mm(1/2) -Fornecimento/corte perda de 10%) / dobra / colocação. | kg | 1946.4545 |  |  | 0
| 4.7 | 73942/2 | SINAPI | Armação de aço CA-60 Diam. 3,4 a 6,0mm-Fornecimento/corte perda de 10%) / dobra / colocação. | kg | 240.1818 |  |  | 0
| 4.8 | 74138/3 | SINAPI | Concreto para Estrutura fck=25MPa, incluindo preparo, lançamento, adensamento. | m³ | 8.52 |  |  | 0
| 4.9 | 74202/1 | SINAPI | Laje pré-moldada para forro | m² | 84.33 |  |  | 0
CONCRETO ARMADO - ARQUIBANCADAS E BANCO
| 4.10 | 84219 | SINAPI | Forma de madeira para estrutura de concreto - reaproveitamento 5X | m² | 111.795 |  |  | 0
| 4.11 | 74254/2 | SINAPI | Armação aço CA-50, Diam. 6,3 (1/4) á 12,5mm(1/2) -Fornecimento/corte perda de 10%) / dobra / colocação. | kg | 135.388 |  |  | 0
| 4.12 | 73942/2 | SINAPI | Armação de aço CA-60 Diam. 3,4 a 6,0mm-Fornecimento/corte perda de 10%) / dobra / colocação. | kg | 95.93 |  |  | 0
| 4.13 | 74138/3 | SINAPI | Concreto para Estrutura fck=25MPa, incluindo preparo, lançamento, adensamento. | m³ | 6.594 |  |  | 0
| 4.14 | 55835 | SINAPI | Aterro compactado | m³ | 22.5 |  |  | 0
CONCRETO ARMADO PARA VERGAS
| 4.15 | 83901 |  | Verga pré-moldada em concreto armado fck=15Mpa = 10x10 | m | 1.1 |  |  | 0
CONCRETO ARMADO - LAJE DE PISO
| 4.16 | 84219 | SINAPI | Forma de madeira para estrutura de concreto - reaproveitamento 5X | m² | 10.8 |  |  | 0
| 4.17 | 72924 | SINAPI | Latro de brita 1 compactada, e=5cm | m³ | 33.8335 |  |  | 0
| 4.18 | 68053 | SINAPI | Fornecimento e instalação de lona plastica preta | m² | 676.67 |  |  | 0
| 4.19 | 85662 | SINAPI | Armação em tela de aço Q-92, aço CA-60, 4,2mm, malha 15X15cm | kg | 1001.4716 |  |  | 0
| 4.20 | 74138/3 | SINAPI | Concreto para Estrutura fck=25MPa, incluindo preparo, lançamento, adensamento, e=4cm | m³ | 27.0668 |  |  | 0
| Subtotal item 4.0 | [7 empty] | 0
| 5.0 |  |  | SISTEMA DE VEDAÇÃO VERTICAL INTERNO E EXTERNO (PAREDES) |  |  |  |  | 0
| 5.1 | 87504 | SINAPI | Alvenaria de vedação de 1/2 vez em tijolos cerâmicos de 08 furos (dimensões nominais: 19x19x09); assentamento em argamassa no traço 1:2:8 (cimento, cal e areia) | m² | 240.41 |  |  | 0
| 5.2 | 73988/1 | SINAPI | Encunhamento (aperto de alvenaria) em tijolo cerâmicos maciços 5x10x20cm 1 vez (esp. 20cm), assentamento c/ argamassa traço1:6 (cimento e areia) | m² | 6.94 |  |  | 0
| 5.3 | 73937/3 | SINAPI | Elemento vazado de concreto (50x50x10cm) anti-chuva assentados com argamassa (cimento e areia traço 1:3) | m² | 134.72 |  |  | 0
ALVENARIA - ARQUIBANCADAS
| 5.4 | 73935/2 | SINAPI | Alvenaria de tijolo cerâmico (9x19x24)cm, e= 0,19m, com argamassa (traço 1:2:8 - cimento/cal/areia), junta de 2,0cm | m² | 148.08 |  |  | 0
ALVENARIA - DIVISÓRIAS VESTIÁRIOS
| 5.5 | 87504 | SINAPI | Alvenaria de vedação de 1/2 vez em tijolos cerâmicos de 08 furos (dimensões nominais: 19x19x09); assentamento em argamassa no traço 1:2:8 (cimento, cal e areia) | m² | 18.81 |  |  | 0
| Subtotal item 5.0 | [7 empty] | 0
| 6.0 |  |  | ESQUADRIAS |  |  |  |  | 0
PORTAS DE MADEIRA
| 6.1 | MERCADO |  | Porta de madeira (1,00x2,10 m) e chapa - inclusive ferragens, conforme projeto | un | 2 |  |  | 0
| 6.2 | 3425 | SINAPI | Bandeiras para porta (1,00x0,80 m) para vidro | m² | 1.6 |  |  | 0
| 6.3 | 73910/10 | SINAPI | Porta de madeira (0,90x2,10 m) - inclusive ferragens, conforme projeto | un | 1 |  |  | 0
| 6.4 | 74139/1 | SINAPI | Porta de abrir- Box em madeira Laminado 0,60x1,70m (PNE), incluso marco, dobradiças e tarjeta tipo LIVRE/OCUPADOconforme projeto | un | 2 |  |  | 0
| 6.5 | 74139/2 | SINAPI | Porta de abrir- Box em madeira Laminado 0,90x1,70m, incluso marco, dobradiças e tarjeta tipo LIVRE/OCUPADOconforme projeto | un | 4 |  |  | 0
FERRAGENS E ACESSÓRIOS
| 6.6 | 74068/6 | SINAPI | Fechadura de embutir completa, para portas externas | un | 3 |  |  | 0
| 6.7 | 74069/1 | SINAPI | Fechadura de embutir completa, para portas de banheiro | un | 6 |  |  | 0
JANELAS DE ALUMÍNIO
| 6.8 | 68052 | SINAPI | Janela de Alumínio, basculante 100x40cm, inclusive ferragens | m² | 11.04 |  |  | 0
VIDROS
| 6.9 | 72118 | SINAPI | Vidro miniboreal incolor, espessura 6mm- fornecimento e instalação | m² | 11.04 |  |  | 0
| 6.10 | 74125/1 | SINAPI | Espelho cristal esp. 4mm com moldura de madeira - 60x90 cm | m² | 3.24 |  |  | 0
| Subtotal item 6.0 | [7 empty] | 0
| 7.0 |  |  | SISTEMAS DE COBERTURA |  |  |  |  | 0
| 7.1 | 84038 | SINAPI | Cobertura em telha metálica ondulada 5mm - pré pintada - cor: branca | m² | 980.4 |  |  | 0
| 7.6 | 73970/2 | SINAPI | Fornecimento e montagem de estrutura metálica conf. Projeto espec. | kg | 12255 |  |  | 0
| Subtotal item 7.0 | [7 empty] | 0
| 8.0 |  |  | IMPERMEABILIZAÇÀO |  |  |  |  | 0
| 8.1 | 74106/1 | SINAPI | Impermeabilização com tinta betuminosa em fundações, baldrames | m² | 139.57 |  |  | 0
| Subtotal item 8.0 | [7 empty] | 0
| 9.0 |  |  | REVESTIMENTOS INTERNOS E EXTERNOS |  |  |  |  | 0
| 9.1 | 87869 | SINAPI | Chapisco em paredes em geral com argamassa traço - 1:3 (cimento / areia) | m² | 803.09 |  |  | 0
| 9.2 | 87882 | SINAPI | Chapisco em teto com argamassa traço - 1:3 (cimento / areia) | m² | 84.33 |  |  | 0
| 9.3 | 87554 | SINAPI | Emboço de paredes em geral, com argamassa traço - 1:2:9 (cimento / cal / areia), espessura 1,5 cm | m² | 743.93 |  |  | 0
| 9.4 | 75481 | SEINFRA | Reboco de parede, com argamassa traço - 1:2:6 (cimento / cal / areia), espessura 2,0 cm (massa única) | m² | 445.04 |  |  | 0
| 9.5 | C2111 | SEINFRA | Reboco de teto, com argamassa traço - 1:2:9 (cimento / cal / areia), espessura 1,5 cm | m² | 84.33 |  |  | 0
REVESTIMENTO - ARQUIBANCADAS
| 9.6 | 87869 | SINAPI | Chapisco em paredes com argamassa traço - 1:3 (cimento / areia) | m² | 140.33 |  |  | 0
| 9.7 | 87554 | SINAPI | Emboço de paredes em geral, com argamassa traço - 1:2:9 (cimento / cal / areia), espessura 1,5 cm | m² | 140.33 |  |  | 0
| 9.8 | 75481 | SEINFRA | Reboco de parede, com argamassa traço - 1:2:6 (cimento / cal / areia), espessura 2,0 cm (massa única) | m² | 140.33 |  |  | 0
REVESTIMENTO CERÂMICOS
| 9.9 | 87273 | SINAPI | Revestimento cerâmico de paredes PEI IV- cerâmica 30 x 40 cm aplicado com argamassa industrializada- incl. rejunte - conforme projeto | m² | 210.5 |  |  | 0
| 9.10 | 87265 | SINAPI | Revestimento cerâmico de paredes PEI IV - cerâmica 10 x 10 cm aplicado com argamassa industrializada- incl. rejunte - BRANCO - conforme projeto | m² | 29.58 |  |  | 0
| 9.11 | 87265 | SINAPI | Revestimento cerâmico de paredes PEI IV - cerâmica 10 x 10 cm aplicado com argamassa industrializada- incl. rejunte - AMARELO - conforme projeto | m² | 18.18 |  |  | 0
| 9.12 | 87265 | SINAPI | Revestimento cerâmico de paredes PEI IV - cerâmica 10 x 10 cm aplicado com argamassa industrializada- incl. rejunte - AZUL - conforme projeto | m² | 37.75 |  |  | 0
| Subtotal item 9.0 | [7 empty] | 0
| 10.0 |  |  | SISTEMAS DE PISOS INTERNOS E EXTERNOS (PAVIMENTAÇÃO) |  |  |  |  | 0
| 10.1 | 74000/1 | SINAPI | Camada impermeabilizadora e=5cm | m² | 64.91 |  |  | 0
| 10.2 | 87627 | SINAPI | Camada regularizadora e=3cm | m² | 64.91 |  |  | 0
| 10.3 | 87251 | SINAPI | Piso cerâmico esmaltado PEI V - 40 x 40 cm aplicado com argamassa industrializada - incl. rejunte - Branco antiderrapante - conforme projeto | m² | 64.91 |  |  | 0
| 10.6 | C4623 | SEINFRA | Piso tátil de alerta/direcional em placas pré-moldadas - 5MPa | m² | 5.85 |  |  | 0
| 10.7 | 74111/1 | SINAPI | Soleira em granito cinza andorinha, L=15cm, E=2cm | m | 2.7 |  |  | 0
| 10.8 | 72136 | SINAPI | Piso industrial em concreto polido - incluso juntas de dilatação plastica e polimento mecanizado e=1cm | m² | 676.67 |  |  | 0
PAVIMENTAÇÃO EXTERNA
| 10.9 | 73675 | SINAPI | Piso de cimento desempenado com juntas de dilatação e=10cm | m² | 195.79 |  |  | 0
| 10.10 | 73907/3 | SINAPI | Rampa de acesso em concreto não estrutural | m² | 16.72 |  |  | 0
| Subtotal item 10.0 | [7 empty] | 0
| 11.0 |  |  | PINTURA |  |  |  |  | 0
| 11.1 | C1207 | SEINFRA | Emassamento de paredes internas com massa PVA - 02 demãos | m² | 445.04 |  |  | 0
| 11.2 | C1208 | SEINFRA | Emassamento de lajes internas com massa PVA - 02 demãos | m² | 84.33 |  |  | 0
| 11.3 | 88489 | SINAPI | Pintura em latex acrílico 02 demãos sobre paredes internas e externas | m² | 445.04 |  |  | 0
| 11.4 | 88487 | SINAPI | Pintura em latex PVA 02 demãos sobre lajes internas e externas | m² | 84.33 |  |  | 0
| 11.5 | 72815 | SINAPI | Pintura epoxi para piso | m² | 483.4 |  |  | 0
| 11.6 | 73924/3 | SINAPI | Pintura esmalte 02 demãos para estrutura metálica e alambrado | m² | 558.25 |  |  | 0
| 11.7 | 79460 | SINAPI | Pintura prime epoxi 02 demãos para estrutura metálica | m² | 404.1 |  |  | 0
| Subtotal item 11.0 | [7 empty] | 0
| 12.0 |  |  | INSTALAÇÕES HIDRÁULICA |  |  |  |  | 0
| 12.1 | 74185/1 | SINAPI | Registro de gaveta bruto, Ø 3/4" | un | 1 |  |  | 0
| 12.2 | 74182/1 | SINAPI | Registro de gaveta bruto, Ø 1 1/2" | un | 2 |  |  | 0
| 12.3 | 74174/1 | SINAPI | Registro de gaveta com canopla cromada 1 1/2" | un | 2 |  |  | 0
| 12.4 | 74174/1 | SINAPI | Registro de gaveta com canopla cromada 1 1/4" | un | 2 |  |  | 0
| 12.5 | 74175/1 | SINAPI | Registro de gaveta com canopla cromada 1" | un | 2 |  |  | 0
| 12.6 | 74176/1 | SINAPI | Registro de gaveta com canopla cromada 3/4" | un | 2 |  |  | 0
| 12.7 | 85118 | SINAPI | Registro de pressao com canopla Ø 3/4" | un | 8 |  |  | 0
| 12.8 | 6141 | SINAPI | Engate flexível plástico 1/2 - 30cm | un | 10 |  |  | 0
| 12.9 | 73648 | SINAPI | Luva soldável com rosca 25mm - 3/4" | un | 8 |  |  | 0
| 12.10 | 72644 | SINAPI | Luva soldável 32mm | un | 4 |  |  | 0
| 12.11 | 72701 | SINAPI | Luva redução soldável 40mm - 32mm | un | 4 |  |  | 0
| 12.12 | 72704 | SINAPI | Luva redução soldável 50mm - 40mm | un | 2 |  |  | 0
| 12.13 | 75030/8 | SINAPI | Tubo PVC soldável Ø 20 mm, inclusive conexões | m | 12 |  |  | 0
| 12.14 | 75030/1 | SINAPI | Tubo PVC soldável Ø 25 mm, inclusive conexões | m | 42 |  |  | 0
| 12.15 | 75030/2 | SINAPI | Tubo PVC soldável Ø 32 mm, inclusive conexões | m | 28 |  |  | 0
| 12.16 | 75030/3 | SINAPI | Tubo PVC soldável Ø 40 mm, inclusive conexões | m | 30 |  |  | 0
| 12.17 | 75030/4 | SINAPI | Tubo PVC soldável Ø 50 mm, inclusive conexões | m | 36 |  |  | 0
| 12.18 | 72786 | SINAPI | Adaptador PVC soldavel curto com bolsa rosca para registro 40mm | un | 4 |  |  | 0
| 12.19 | 72784 | SINAPI | Adaptador PVC soldavel curto com bolsa rosca para registro 25mm | un | 12 |  |  | 0
| 12.20 | 72785 | SINAPI | Adaptador PVC soldavel curto com bolsa rosca para registro 32mm | un | 4 |  |  | 0
| 12.21 | 72787 | SINAPI | Adaptador PVC soldavel curto com bolsa rosca para registro 50mm | un | 4 |  |  | 0
| 12.22 | 819 | SINAPI | Bucha PVC de redução soldável curta 50mm - 40mm | un | 2 |  |  | 0
| 12.23 | 834 | SINAPI | Bucha PVC de redução soldável longa 40mm - 25mm | un | 4 |  |  | 0
| 12.24 | 40729 | SINAPI | Válvula de descarga p/ vaso sanitário de 1.1/2" | un | 2 |  |  | 0
| 12.25 | 72573 | SINAPI | Joelho PCV soldavel 90º agua fria 25mm | un | 15 |  |  | 0
| 12.26 | 72577 | SINAPI | Joelho PCV soldavel 90º agua fria 50mm | un | 6 |  |  | 0
| 12.27 | 72575 | SINAPI | Joelho PCV soldavel 90º agua fria 32mm | un | 8 |  |  | 0
| 12.28 | 72602 | SINAPI | Joelho PCV de redução 90º soldavel 32mm - 25mm | un | 4 |  |  | 0
| 12.29 | 3524 | SINAPI | Joelho PVC soldável 90º com bucha de latão 40mm - 1 1/4" | un | 2 |  |  | 0
| 12.30 | 20147 | SINAPI | Joelho PVC de redução 90º soldável com bucha de latão 25mm - 1/2" | un | 16 |  |  | 0
| 12.31 | 7136 | SINAPI | Tê PVC de redução 90º soldável 32mm - 25mm | un | 4 |  |  | 0
| 12.32 | 7131 | SINAPI | Tê PVC de redução 90º soldável 50mm - 40mm | un | 2 |  |  | 0
| 12.33 | 9905 | SINAPI | União soldável 20mm | un | 6 |  |  | 0
| 12.34 | 9897 | SINAPI | União soldável 50mm | un | 2 |  |  | 0
| 12.35 | 3256 | SINAPI | Flange para caixa d'agua 25mm | un | 3 |  |  | 0
| 12.36 | 3260 | SINAPI | Flange para caixa d'agua 50mm | un | 2 |  |  | 0
| Subtotal item 12.0 | [7 empty] | 0
| 13.0 |  |  | INSTALAÇÃO SANITÁRIA |  |  |  |  | 0
| 13.1 | 40777 | SINAPI | Caixa Sifonada 150x150x50mm | un | 6 |  |  | 0
| 13.2 | 72685 | SINAPI | Ralo Seco PVC 100mm - 40mm | un | 6 |  |  | 0
| 13.3 | C3738 | SEINFRA | Terminal de Ventilação Série Normal 50mm | un | 2 |  |  | 0
| 13.4 | 74165/4 | SINAPI | Tubo de PVC Série Normal 100mm, fornec. e instalação, inclusive conexões | m | 36 |  |  | 0
| 13.5 | 74165/1 | SINAPI | Tubo de PVC Série Normal 40mm, fornec. e instalação, inclusive conexões | m | 47.5 |  |  | 0
| 13.6 | 74165/2 | SINAPI | Tubo de PVC Série Normal 50mm , fornec. e instalação, inclusive conexões | m | 21.5 |  |  | 0
| 13.7 | 72543 | SINAPI | Curva PVC 45º curta 100mm | un | 1 |  |  | 0
| 13.8 | 72547 | SINAPI | Curva PVC 90º curta 40mm | un | 16 |  |  | 0
| 13.9 | 72559 | SINAPI | Joelho PCV 45º esgoto 40 mm | un | 7 |  |  | 0
| 13.10 | 72558 | SINAPI | Joelho PCV 90º esgoto 100 mm | un | 6 |  |  | 0
| 13.11 | 72587 | SINAPI | Joelho PVC 90º com anel 40mm - 1 1/2" | un | 10 |  |  | 0
| 13.12 | 72774 | SINAPI | Junção PVC esgoto 100mm - 50mm | un | 5 |  |  | 0
| 13.13 | 72603 | SINAPI | Junção PVC esgoto 100mm - 100mm | un | 5 |  |  | 0
| 13.14 | 72773 | SINAPI | Junção PVC esgoto 50mm - 40 mm | un | 6 |  |  | 0
| 13.15 | 74104/1 | SINAPI | Caixa de inspeção de esgoto em alvenaria 60x60cm | un | 2 |  |  | 0
| 13.16 | 6149 | SINAPI | Sifão de copo 1" - 1 1/2" | un | 8 |  |  | 0
| 13.17 | 73795/2 | SINAPI | Válvula para lavatorio 1" | un | 8 |  |  | 0
| Subtotal item 13.0 | [7 empty] | 0
| 14.0 |  |  | INSTALAÇÕES DE AGUAS PLUVIAIS |  |  |  |  | 0
| 14.1 | 21056 | SINAPI | Grelha de fofo 40 X 500 X 1000mm | un | 8 |  |  | 0
| 14.2 | 4718 | SINAPI | Brita nº 2 para calha | m³ | 1.87 |  |  | 0
| Subtotal item 14.0 | [7 empty] | 0
| 15.0 |  |  | LOUÇAS E METAIS |  |  |  |  | 0
| 15.1 | C4635 | SEINFRA | Bacia Sanitária Vogue Plus, Linha Conforto com abertura, cor Branco Gelo, código: P.51, DECA, ou equivalente p/ de descarga, com acessórios, bolsa de borracha para ligacao, tubo pvc ligacao - fornecimento e instalacao | un | 2 |  |  | 0
| 15.2 | C4642 | SEINFRA | Assento Poliéster com abertura frontal Vogue Plus, Linha Conforto, cor Branco Gelo,c código AP.52, DECA, ou equivalente | un | 2 |  |  | 0
| 15.3 | 1370 | SINAPI | Ducha Higiênica com registro e derivação Izy, código 1984.C37. ACT.CR, DECA, ou equivalente | un | 2 |  |  | 0
| 15.4 | 86888 | SINAPI | Bacia Sanitária Convencional Izy,com caixa acoplada, cor Branco Gelo, código P.11, DECA, ou equivalente | un | 4 |  |  | 0
| 15.5 | 377 | SINAPI | Assento plástico Izy, código AP.01, DECA | un | 4 |  |  | 0
| 15.6 | 86943 | SINAPI | Lavatório Pequeno Ravena/Izy cor Branco Gelo, código: L.915, DECA, ou equivalente, sem coluna,(válvula, sifao e engate flexível cromados), exceto Torneira | un | 2 |  |  | 0
| 15.7 | 86901 | SINAPI | Cuba de Embutir Oval cor Branco Gelo, código L.37, DECA, ou equivalente, em bancada e complementos (válvula, sifao e engate flexível cromados), exceto torneira. | un | 6 |  |  | 0
| 15.8 | 86906 | SINAPI | Torneira para lavatório de mesa bica baixa Izy, código 1193.C37, Deca ou equivalente | un | 8 |  |  | 0
| 15.9 | 11703 | SINAPI | Papeleira Metálica Linha Izy, código 2020.C37, DECA ou equivalente | un | 6 |  |  | 0
| 15.10 | MERCADO |  | Barra de apoio, Linha conforto, código 2305.C, cor cromado, DECA ou equivalente | un | 6 |  |  | 0
| 15.11 | MERCADO |  | Barra de apoio para lavatório " L ", Linha conforto, aço polido, DECA, ou equivalente | un | 2 |  |  | 0
| 15.12 | MERCADO |  | Barra de apoio para porta, linha conforto, código 2305,C, cor cromado, DECA ou equivalente | un | 4 |  |  | 0
| 15.13 | MERCADO |  | Dispenser Toalha Linha Excellence, código 7007, Melhoramentos ou equivalente. | un | 4 |  |  | 0
| 15.14 | MERCADO |  | Saboneteira Linha Excellence, código 7009, Melhoramentos ou equivalente | un | 4 |  |  | 0
| 15.15 | 9535 | SINAPI | Chuveiro Maxi Ducha, LORENZETTI, com Mangueira plástica/desviador para duchas elétricas, cógigo 8010-A, LORENZETTI, ou equivalente | un | 6 |  |  | 0
| 15.16 | 86914 | SINAPI | Torneira de parede de uso geral com bico para mangueira Izy, código 1153.C37, DECA, ou equivalente | un | 2 |  |  | 0
| 15.17 | MERCADO |  | Banco retratil para PNE 40x70cm aço inox | un | 2 |  |  | 0
| Subtotal item 15.0 | [7 empty] | 0
| 16.0 |  |  | SISTEMA DE PROTEÇÃO CONTRA INCÊNCIO |  |  |  |  | 0
| 16.1 | 72553 | SINAPI | Extintor PQS - 6KG | un | 2 |  |  | 0
| 16.2 | C4394 | SEINFRA | Luminária de emergência de 31 Leds autonomia minima de 1 hora | un | 2 |  |  | 0
| 16.3 | 72947 | SINAPI | Marcação no Piso - 1 x 1m para hidrante | m² | 2 |  |  | 0
| 16.4 | MERCADO |  | Placa de sinalização em pvc cod 17 - (316x158) Mensagem "Saída" | un | 2 |  |  | 0
| 16.5 | MERCADO |  | Placa de sinalização em pvc cod 23 - (300x300) Extintor de Incêndio | un | 2 |  |  | 0
| Subtotal item 16.0 | [7 empty] | 0
| 17.0 |  |  | INSTALAÇÕES ELÉTRICAS E TELEFÔNICAS 220V |  |  |  |  | 0
QUADRO DE DISTRIBUIÇÃO
| 17.1 | 83463 | SINAPI | Quadro de distribuição de sobrepor, com barramento, para até 12 disjuntores padrão europeu (linha branca), exclusive disjuntores | un | 2 |  |  | 0
| 17.2 | 74130/1 | SINAPI | Disjuntor unipolar termomagnetico 10 A | un | 7 |  |  | 0
| 17.3 | 74130/3 | SINAPI | Disjuntor bipolar termomagnetico 20 A | un | 5 |  |  | 0
| 17.4 | 74130/3 | SINAPI | Disjuntor bipolar termomagnetico 25 A | un | 8 |  |  | 0
| 17.5 | 74130/6 | SINAPI | Disjuntor tripolar termomagnetico 150 A | un | 2 |  |  | 0
| 17.6 | 74130/6 | SINAPI | Disjuntor tripolar termomagnetico 175 A | un | 1 |  |  | 0
| 17.7 | MERCADO |  | Dispositivo Direfencial Residual 30mA | un | 1 |  |  | 0
ELETRODUTOS E ACESSÓRIOS
| 17.8 | 72935 | SINAPI | Eletroduto PVC flexível corrugado reforçado, Ø25mm (DN 3/4"), inclusive curvas | m | 28 |  |  | 0
| 17.9 | 72936 | SINAPI | Eletroduto PVC flexível corrugado reforçado, Ø32mm (DN 1"), inclusive curvas | m | 18 |  |  | 0
| 17.10 | 55865 | SINAPI | Eletroduto PVC rígido roscavel, Ø40mm (DN 1 1/2"), inclusive conexões | m | 18 |  |  | 0
| 17.11 | 72308 | SINAPI | Eletroduto de aço galvanizado Ø25mm (DN 3/4"), inclusive conexões | m | 82 |  |  | 0
| 17.12 | 72309 | SINAPI | Eletroduto de aço galvanizado Ø32mm (DN 1"), inclusive conexões | m | 13 |  |  | 0
| 17.13 | 72310 | SINAPI | Eletroduto de aço galvanizado Ø40mm (DN 1 1/2"), inclusive conexões | m | 30 |  |  | 0
| 17.14 | 83387 | SINAPI | Caixa de passagem de ferro esmaltada 4x2" - fornecimento e instalação | un | 16 |  |  | 0
| 17.15 | 83438 | SINAPI | Caixa de passagem octogonal de ferro esmaltada 4x4" - fornecimento e instalação | un | 7 |  |  | 0
| 17.16 | 73861/20 | SINAPI | Condulete em aluminio tipo T de 3/4", inclusive acessórios | un | 5 |  |  | 0
| 17.17 | 73861/14 | SINAPI | Condulete em aluminio tipo L de 3/4", inclusive acessórios | un | 5 |  |  | 0
| 17.18 | 12026 | SINAPI | Condulete em aluminio tipo TA de 3/4", inclusive acessórios | un | 4 |  |  | 0
| 17.19 | 12029 | SINAPI | Condulete em aluminio tipo XA de 3/4", inclusive acessórios | un | 1 |  |  | 0
| 17.20 | 400 | SINAPI | Abraçadeira metálica tipo D de 3\4" | un | 50 |  |  | 0
| 17.21 | 392 | SINAPI | Abraçadeira metálica tipo D de 1" | un | 4 |  |  | 0
| 17.22 | 394 | SINAPI | Abraçadeira metálica tipo D de 1 1/2" | un | 4 |  |  | 0
| 17.23 | 72618 | SINAPI | Luva de aço galvanizado 3/4" | un | 15 |  |  | 0
| 17.24 | 72613 | SINAPI | Luva de aço galvanizado 1" | un | 2 |  |  | 0
| 17.25 | 72611 | SINAPI | Luva de aço galvanizado 1 1/2" | un | 1 |  |  | 0
| 17.26 | 73542 | SINAPI | Bucha e arruema de aço galvanizado 3/4" | cj | 15 |  |  | 0
| 17.27 | 84158 | SINAPI | Bucha e arruela de aço galvanizado 1" | cj | 2 |  |  | 0
| 17.28 | 84159 | SINAPI | Bucha e arruelade aço galvanizado 1 1/2" | cj | 1 |  |  | 0
CABOS E FIOS (CONDUTORES)
Condutor de cobre unipolar, isolação em PVC/70ºC, camada de proteção em PVC, não propagador de chamas, classe de tensão 750V, encordoamento classe 5, flexível, com as seguintes seções nominais:
| 17.32 | 73860/8 | SINAPI | #2,5 mm² | m | 190 |  |  | 0
| 17.33 | 73860/9 | SINAPI | #4 mm² | m | 820 |  |  | 0
| 17.34 | 73860/12 | SINAPI | #16 mm² | m | 14 |  |  | 0
| 17.35 | 73860/14 | SINAPI | #35 mm² | m | 41 |  |  | 0
ILUMINAÇÃO E TOMADAS
| 17.36 | 83540 | SINAPI | Tomada universal, 2P+T, 15A/250v, cor branca, completa | un | 4 |  |  | 0
| 17.37 | 83566 | SINAPI | Tomada universal, 2P+T, 20A/250V, cor branca, completa | un | 1 |  |  | 0
| 17.38 | 72331 | SINAPI | Interruptor simples 10 A, completa | un | 7 |  |  | 0
| 17.39 | 73953/6 | SINAPI | Luminárias 2x40W completa | un | 6 |  |  | 0
| 17.40 | 73953/5 | SINAPI | Luminárias 1x40W completa | un | 1 |  |  | 0
| 17.41 | MERCADO |  | Luminária industrial de aluminio, refletor 17", soqueteira cilíndrica com gradil de aramado | un | 20 |  |  | 0
| Subtotal item 17.0 | [7 empty] | 0
| 18.0 |  |  | SISTEMA DE PROTEÇÃO CONTRA DESCARGAS ATMOSFÉRICAS (SPDA) |  |  |  |  | 0
| 18.1 | 74166/1 | SINAPI | Caixa de inspeção 30x30 com tampa de ferro fundido | un | 5 |  |  | 0
| 18.2 | 68069 | SINAPI | Conector de bronze para haste 5/8" | un | 12 |  |  | 0
| 18.3 | 72929 | SINAPI | Cordoalha de cobre nu 35 mm² | m | 20 |  |  | 0
| 18.4 | 75030/4 | SINAPI | Tubo PVC 2" | m | 15 |  |  | 0
| 18.5 | C2459 | SEINFRA | Terminal de pressão tipo prensa com 4 parafusos | un | 5 |  |  | 0
| 18.6 | 68069 | SINAPI | Haste tipo coopperweld 5/8" x 3m | un | 5 |  |  | 0
| Subtotal item 18.0 | [7 empty] | 0
| 19.0 |  |  | SERVIÇOS COMPLEMENTARES |  |  |  |  | 0
| 19.1 | C4065 | SEINFRA | Bancada em granito cinza andorinha - espessura 2cm, conforme projeto | m² | 2.5 |  |  | 0
| 19.2 | C1347 | SEINFRA | Estrutura metálica c/ tabelas de basquete | cj | 1 |  |  | 0
| 19.3 | C1349 | SEINFRA | Estrutura metálica de traves de futsal | cj | 1 |  |  | 0
| 19.4 | C1351 | SEINFRA | Estrutura metálica p/ rede de voley | cj | 1 |  |  | 0
| 19.5 | 74072/3 | SINAPI | Corrimão da rampa em tubo de aço galvanizado 1 1/2" | m | 9.6 |  |  | 0
| 19.6 | 74244/1 | SINAPI | Alambrado para quadra poliesportiva, estruturado por tubos de aço galvanizado 2", com tela de arame galvanizado | m² | 154.15 |  |  | 0
| Subtotal item 19.0 | [7 empty] | 0
| 20.0 |  |  | SERVIÇOS FINAIS |  |  |  |  | 0
| 20.1 | 9537 | SINAP | Limpeza geral | m² | 980.4 |  |  | 0
| Subtotal item 20.0 | [7 empty] | 0
| Custo TOTAL com BDI incluso | [7 empty] | 0
[8 empty] | PREÇO/M2 | 0
1 - Esta planilha orçamentária refere-se ao projeto básico da Quadra coberta com vestiário. Os quantitativos são estimados com o objetivo de estabelecer um valor de referência. O orçamento final deverá ser realizado pelo ente federado, com base no projeto executivo. Considera-se projeto executivo aquele cuja elaboração se dá ao final do estabelecimento das fundações adequadas ao solo do local onde o projeto será edificado, bem como outros ajustes que se fizerem necessários.
2 - Este orçamento de projeto básico está em conformidade com o disposto na Resolução do CONFEA nº 361 de 10 de dezembro de 1991, alínea f.
3 - Após a elaboração da nova planilha orçamentária, baseada no projeto executivo, a ART correspondente deverá ser emitida.

## Quadra 220V_blocos
Ministério da Educação
Obra: Projeto Padrão FNDE - Quadra coberta com vestiário | [6 empty] | Obs: Até o final de 2014, devera ser usada a tabela Sinapi com desoneração e com o BDI de até 27,7% no custo unitário dos serviços.
Preço base: Sinapi Junho com desoneração/2014 | [5 empty] | BDI : 27,7 %
Planilha Orçamentária
10 |  |  |  | Quadra Coberta - 110V - Blocos sobre estacas | un | 1 |  |  | 0
| ITEM | CÓDIGO | FONTE | DESCRIÇÃO DOS SERVIÇOS | UNID. | QUANT. | PR. UNIT.(R$) | PR. UNIT.(R$) | VALOR (R$)
| 1.0 |  |  | SERVIÇOS PRELIMINARES |  |  |  |  | 0
| 1.1 | 74209/1 | SINAPI | Placa de obra em chapa zincada, instalada | m² | 10 |  |  | 0
| 1.2 | 74220/1 | SINAPI | Tapume de chapa de madeira compensada com 6mm, com altura de 2,20m | m² | 312.4 |  |  | 0
| 1.3 | 73805/1 | SINAPI | Barracão para escritório de obra porte pequeno | m² | 20 |  |  | 0
| 1.4 | 74077/3 | SINAPI | Locação de construção de edificação com gabarito de madeira | m² | 980.4 |  |  | 0
| 1.5 | 73960/1 | SINAPI | Ligação provisória de energia elétrica em canteiro de obra | un | 1 |  |  | 0
| 1.6 | C2851 | SEINFRA | Instalação provisória de água | un | 1 |  |  | 0
| 1.7 | C2849 | SEINFRA | Instalações provisórias de esgoto | un | 1 |  |  | 0
| 1.8 | C2290 | SEINFRA | Sondagem de terreno (1 furo a cada 200m²) | un | 7 |  |  | 0
| 1.9 | 73822/2 | SINAPI | Limpeza de terreno com remoção de camada vegetal | m² | 1230 |  |  | 0
| Subtotal item 1.0 | [7 empty] | 0
| 2.0 |  |  | MOVIMENTO DE TERRAS PARA FUNDAÇÕES |  |  |  |  | 0
| 2.1 | 55835 | SINAPI | Aterro apiloado em camadas de 0,20 m com material argiloso - arenoso (entre baldrames) | m³ | 154.936 |  |  | 0
| 2.2 | 73965/10 | SINAPI | Escavação manual de valas em qualquer terreno exceto rocha até h=1,50 m | m³ | 81.6652 |  |  | 0
| 2.3 | 79483 | SINAPI | Regularização e compactação do fundo de valas | m² | 106.71 |  |  | 0
| 2.4 | 53527 | SINAPI | Reaterro apiloado de vala com material da obra | m³ | 36.8876 |  |  | 0
| Subtotal item 2.0 | [7 empty] | 0
| 3.0 |  |  | FUNDAÇÕES |  |  |  |  | 0
CONCRETO ARMADO PARA FUNDAÇÕES - BLOCOS
| 3.1 | 74156/3 | SINAPI | Estaca a trado (broca) d=20 cm com concreto fck=15 Mpa (sem armação) | m | 203 |  |  | 0
| 3.2 | 73907/6 | SINAPI | Lastro de concreto magro (e=3,0 cm) - preparo mecânico | m² | 67.24 |  |  | 0
| 3.3 | 5651 | SINAPI | Forma de madeira comum para Fundações - reaproveitamento 5X | m² | 120.03 |  |  | 0
| 3.4 | 74254/2 | SINAPI | Armação aço CA-50, Diam. 6,3 (1/4) á 12,5mm(1/2) -Fornecimento/corte perda de 10%) / dobra / colocação. | kg | 546.4545 |  |  | 0
| 3.5 | 73942/2 | SINAPI | Armação de aço CA-60 Diam. 3,4 a 6,0mm-Fornecimento/corte perda de 10%) / dobra / colocação. | kg | 248.5455 |  |  | 0
| 3.6 | 74138/3 | SINAPI | Concreto para Fundação fck=25MPa, incluindo preparo, lançamento, adensamento. | m³ | 33.51 |  |  | 0
CONCRETO ARMADO PARA FUNDAÇÕES - VIGAS BALDRAMES
| 3.7 | 5651 | SINAPI | Forma de madeira comum para Fundções - reaproveitamento 5X | m² | 139.57 |  |  | 0
| 3.8 | 74254/2 | SINAPI | Armação aço CA-50, Diam. 6,3 (1/4) á 12,5mm(1/2) -Fornecimento/corte perda de 10%) / dobra / colocação. | kg | 389.6364 |  |  | 0
| 3.9 | 73942/2 | SINAPI | Armação de aço CA-60 Diam. 3,4 a 6,0mm-Fornecimento/corte perda de 10%) / dobra / colocação. | kg | 137.7273 |  |  | 0
| 3.10 | 74138/3 | SINAPI | Concreto para Fundação fck=25MPa, incluindo preparo, lançamento, adensamento. | m³ | 10.05 |  |  | 0
| Subtotal item 3.0 | [7 empty] | 0
| 4.0 |  |  | SUPERESTRUTURA |  |  |  |  | 0
CONCRETO ARMADO - VIGAS
| 4.1 | 84219 | SINAPI | Forma de madeira para estrutura de concreto - reaproveitamento 5X | m² | 126.72 |  |  | 0
| 4.2 | 74254/2 | SINAPI | Armação aço CA-50, Diam. 6,3 (1/4) á 12,5mm(1/2) -Fornecimento/corte perda de 10%) / dobra / colocação. | kg | 428.5455 |  |  | 0
| 4.3 | 73942/2 | SINAPI | Armação de aço CA-60 Diam. 3,4 a 6,0mm-Fornecimento/corte perda de 10%) / dobra / colocação. | kg | 127.3636 |  |  | 0
| 4.4 | 74138/3 | SINAPI | Concreto para Estrutura fck=25MPa, incluindo preparo, lançamento, adensamento. | m³ | 8.52 |  |  | 0
CONCRETO ARMADO - LAJES E PILARES
| 4.5 | 84219 | SINAPI | Forma de madeira para estrutura de concreto - reaproveitamento 5X | m² | 155.73 |  |  | 0
| 4.6 | 74254/2 | SINAPI | Armação aço CA-50, Diam. 6,3 (1/4) á 12,5mm(1/2) -Fornecimento/corte perda de 10%) / dobra / colocação. | kg | 1946.4545 |  |  | 0
| 4.7 | 73942/2 | SINAPI | Armação de aço CA-60 Diam. 3,4 a 6,0mm-Fornecimento/corte perda de 10%) / dobra / colocação. | kg | 240.1818 |  |  | 0
| 4.8 | 74138/3 | SINAPI | Concreto para Estrutura fck=25MPa, incluindo preparo, lançamento, adensamento. | m³ | 8.52 |  |  | 0
| 4.9 | 74202/1 | SINAPI | Laje pré-moldada para forro | m² | 84.33 |  |  | 0
CONCRETO ARMADO - ARQUIBANCADAS E BANCO
| 4.10 | 84219 | SINAPI | Forma de madeira para estrutura de concreto - reaproveitamento 5X | m² | 111.795 |  |  | 0
| 4.11 | 74254/2 | SINAPI | Armação aço CA-50, Diam. 6,3 (1/4) á 12,5mm(1/2) -Fornecimento/corte perda de 10%) / dobra / colocação. | kg | 135.388 |  |  | 0
| 4.12 | 73942/2 | SINAPI | Armação de aço CA-60 Diam. 3,4 a 6,0mm-Fornecimento/corte perda de 10%) / dobra / colocação. | kg | 95.93 |  |  | 0
| 4.13 | 74138/3 | SINAPI | Concreto para Estrutura fck=25MPa, incluindo preparo, lançamento, adensamento. | m³ | 6.594 |  |  | 0
| 4.14 | 55835 | SINAPI | Aterro compactado | m³ | 22.5 |  |  | 0
CONCRETO ARMADO PARA VERGAS
| 4.15 | 83901 |  | Verga pré-moldada em concreto armado fck=15Mpa = 10x10 | m | 1.1 |  |  | 0
CONCRETO ARMADO - LAJE DE PISO
| 4.16 | 84219 | SINAPI | Forma de madeira para estrutura de concreto - reaproveitamento 5X | m² | 10.8 |  |  | 0
| 4.17 | 72924 | SINAPI | Latro de brita 1 compactada, e=5cm | m³ | 33.8335 |  |  | 0
| 4.18 | 68053 | SINAPI | Fornecimento e instalação de lona plastica preta | m² | 676.67 |  |  | 0
| 4.19 | 85662 | SINAPI | Armação em tela de aço Q-92, aço CA-60, 4,2mm, malha 15X15cm | kg | 1001.4716 |  |  | 0
| 4.20 | 74138/3 | SINAPI | Concreto para Estrutura fck=25MPa, incluindo preparo, lançamento, adensamento, e=4cm | m³ | 27.0668 |  |  | 0
| Subtotal item 4.0 | [7 empty] | 0
| 5.0 |  |  | SISTEMA DE VEDAÇÃO VERTICAL INTERNO E EXTERNO (PAREDES) |  |  |  |  | 0
| 5.1 | 87504 | SINAPI | Alvenaria de vedação de 1/2 vez em tijolos cerâmicos de 08 furos (dimensões nominais: 19x19x09); assentamento em argamassa no traço 1:2:8 (cimento, cal e areia) | m² | 240.41 |  |  | 0
| 5.2 | 73988/1 | SINAPI | Encunhamento (aperto de alvenaria) em tijolo cerâmicos maciços 5x10x20cm 1 vez (esp. 20cm), assentamento c/ argamassa traço1:6 (cimento e areia) | m² | 6.94 |  |  | 0
| 5.3 | 73937/3 | SINAPI | Elemento vazado de concreto (50x50x10cm) anti-chuva assentados com argamassa (cimento e areia traço 1:3) | m² | 134.72 |  |  | 0
ALVENARIA - ARQUIBANCADAS
| 5.4 | 73935/2 | SINAPI | Alvenaria de tijolo cerâmico (9x19x24)cm, e= 0,19m, com argamassa (traço 1:2:8 - cimento/cal/areia), junta de 2,0cm | m² | 148.08 |  |  | 0
ALVENARIA - DIVISÓRIAS VESTIÁRIOS
| 5.5 | 87504 | SINAPI | Alvenaria de vedação de 1/2 vez em tijolos cerâmicos de 08 furos (dimensões nominais: 19x19x09); assentamento em argamassa no traço 1:2:8 (cimento, cal e areia) | m² | 18.81 |  |  | 0
| Subtotal item 5.0 | [7 empty] | 0
| 6.0 |  |  | ESQUADRIAS |  |  |  |  | 0
PORTAS DE MADEIRA
| 6.1 | MERCADO |  | Porta de madeira (1,00x2,10 m) e chapa - inclusive ferragens, conforme projeto | un | 2 |  |  | 0
| 6.2 | 3425 | SINAPI | Bandeiras para porta (1,00x0,80 m) para vidro | m² | 1.6 |  |  | 0
| 6.3 | 73910/10 | SINAPI | Porta de madeira (0,90x2,10 m) - inclusive ferragens, conforme projeto | un | 1 |  |  | 0
| 6.4 | 74139/1 | SINAPI | Porta de abrir- Box em madeira Laminado 0,60x1,70m (PNE), incluso marco, dobradiças e tarjeta tipo LIVRE/OCUPADOconforme projeto | un | 2 |  |  | 0
| 6.5 | 74139/2 | SINAPI | Porta de abrir- Box em madeira Laminado 0,90x1,70m, incluso marco, dobradiças e tarjeta tipo LIVRE/OCUPADOconforme projeto | un | 4 |  |  | 0
FERRAGENS E ACESSÓRIOS
| 6.6 | 74068/6 | SINAPI | Fechadura de embutir completa, para portas externas | un | 3 |  |  | 0
| 6.7 | 74069/1 | SINAPI | Fechadura de embutir completa, para portas de banheiro | un | 6 |  |  | 0
JANELAS DE ALUMÍNIO
| 6.8 | 68052 | SINAPI | Janela de Alumínio, basculante 100x40cm, inclusive ferragens | m² | 11.04 |  |  | 0
VIDROS
| 6.9 | 72118 | SINAPI | Vidro miniboreal incolor, espessura 6mm- fornecimento e instalação | m² | 11.04 |  |  | 0
| 6.10 | 74125/1 | SINAPI | Espelho cristal esp. 4mm com moldura de madeira - 60x90 cm | m² | 3.24 |  |  | 0
| Subtotal item 6.0 | [7 empty] | 0
| 7.0 |  |  | SISTEMAS DE COBERTURA |  |  |  |  | 0
| 7.1 | 84038 | SINAPI | Cobertura em telha metálica ondulada 5mm - pré pintada - cor: branca | m² | 980.4 |  |  | 0
| 7.6 | 73970/2 | SINAPI | Fornecimento e montagem de estrutura metálica conf. Projeto espec. | kg | 12255 |  |  | 0
| Subtotal item 7.0 | [7 empty] | 0
| 8.0 |  |  | IMPERMEABILIZAÇÀO |  |  |  |  | 0
| 8.1 | 74106/1 | SINAPI | Impermeabilização com tinta betuminosa em fundações, baldrames | m² | 139.57 |  |  | 0
| Subtotal item 8.0 | [7 empty] | 0
| 9.0 |  |  | REVESTIMENTOS INTERNOS E EXTERNOS |  |  |  |  | 0
| 9.1 | 87869 | SINAPI | Chapisco em paredes em geral com argamassa traço - 1:3 (cimento / areia) | m² | 803.09 |  |  | 0
| 9.2 | 87882 | SINAPI | Chapisco em teto com argamassa traço - 1:3 (cimento / areia) | m² | 84.33 |  |  | 0
| 9.3 | 87554 | SINAPI | Emboço de paredes em geral, com argamassa traço - 1:2:9 (cimento / cal / areia), espessura 1,5 cm | m² | 743.93 |  |  | 0
| 9.4 | 75481 | SEINFRA | Reboco de parede, com argamassa traço - 1:2:6 (cimento / cal / areia), espessura 2,0 cm (massa única) | m² | 445.04 |  |  | 0
| 9.5 | C2111 | SEINFRA | Reboco de teto, com argamassa traço - 1:2:9 (cimento / cal / areia), espessura 1,5 cm | m² | 84.33 |  |  | 0
REVESTIMENTO - ARQUIBANCADAS
| 9.6 | 87869 | SINAPI | Chapisco em paredes com argamassa traço - 1:3 (cimento / areia) | m² | 140.33 |  |  | 0
| 9.7 | 87554 | SINAPI | Emboço de paredes em geral, com argamassa traço - 1:2:9 (cimento / cal / areia), espessura 1,5 cm | m² | 140.33 |  |  | 0
| 9.8 | 75481 | SEINFRA | Reboco de parede, com argamassa traço - 1:2:6 (cimento / cal / areia), espessura 2,0 cm (massa única) | m² | 140.33 |  |  | 0
REVESTIMENTO CERÂMICOS
| 9.9 | 87273 | SINAPI | Revestimento cerâmico de paredes PEI IV- cerâmica 30 x 40 cm aplicado com argamassa industrializada- incl. rejunte - conforme projeto | m² | 210.5 |  |  | 0
| 9.10 | 87265 | SINAPI | Revestimento cerâmico de paredes PEI IV - cerâmica 10 x 10 cm aplicado com argamassa industrializada- incl. rejunte - BRANCO - conforme projeto | m² | 29.58 |  |  | 0
| 9.11 | 87265 | SINAPI | Revestimento cerâmico de paredes PEI IV - cerâmica 10 x 10 cm aplicado com argamassa industrializada- incl. rejunte - AMARELO - conforme projeto | m² | 18.18 |  |  | 0
| 9.12 | 87265 | SINAPI | Revestimento cerâmico de paredes PEI IV - cerâmica 10 x 10 cm aplicado com argamassa industrializada- incl. rejunte - AZUL - conforme projeto | m² | 37.75 |  |  | 0
| Subtotal item 9.0 | [7 empty] | 0
| 10.0 |  |  | SISTEMAS DE PISOS INTERNOS E EXTERNOS (PAVIMENTAÇÃO) |  |  |  |  | 0
| 10.1 | 74000/1 | SINAPI | Camada impermeabilizadora e=5cm | m² | 64.91 |  |  | 0
| 10.2 | 87627 | SINAPI | Camada regularizadora e=3cm | m² | 64.91 |  |  | 0
| 10.3 | 87251 | SINAPI | Piso cerâmico esmaltado PEI V - 40 x 40 cm aplicado com argamassa industrializada - incl. rejunte - Branco antiderrapante - conforme projeto | m² | 64.91 |  |  | 0
| 10.6 | C4623 | SEINFRA | Piso tátil de alerta/direcional em placas pré-moldadas - 5MPa | m² | 5.85 |  |  | 0
| 10.7 | 74111/1 | SINAPI | Soleira em granito cinza andorinha, L=15cm, E=2cm | m | 2.7 |  |  | 0
| 10.8 | 72136 | SINAPI | Piso industrial em concreto polido - incluso juntas de dilatação plastica e polimento mecanizado e=1cm | m² | 676.67 |  |  | 0
PAVIMENTAÇÃO EXTERNA
| 10.9 | 73675 | SINAPI | Piso de cimento desempenado com juntas de dilatação e=10cm | m² | 195.79 |  |  | 0
| 10.10 | 73907/3 | SINAPI | Rampa de acesso em concreto não estrutural | m² | 16.72 |  |  | 0
| Subtotal item 10.0 | [7 empty] | 0
| 11.0 |  |  | PINTURA |  |  |  |  | 0
| 11.1 | C1207 | SEINFRA | Emassamento de paredes internas com massa PVA - 02 demãos | m² | 445.04 |  |  | 0
| 11.2 | C1208 | SEINFRA | Emassamento de lajes internas com massa PVA - 02 demãos | m² | 84.33 |  |  | 0
| 11.3 | 88489 | SINAPI | Pintura em latex acrílico 02 demãos sobre paredes internas e externas | m² | 445.04 |  |  | 0
| 11.4 | 88487 | SINAPI | Pintura em latex PVA 02 demãos sobre lajes internas e externas | m² | 84.33 |  |  | 0
| 11.5 | 72815 | SINAPI | Pintura epoxi para piso | m² | 483.4 |  |  | 0
| 11.6 | 73924/3 | SINAPI | Pintura esmalte 02 demãos para estrutura metálica e alambrado | m² | 558.25 |  |  | 0
| 11.7 | 79460 | SINAPI | Pintura prime epoxi 02 demãos para estrutura metálica | m² | 404.1 |  |  | 0
| Subtotal item 11.0 | [7 empty] | 0
| 12.0 |  |  | INSTALAÇÕES HIDRÁULICA |  |  |  |  | 0
| 12.1 | 74185/1 | SINAPI | Registro de gaveta bruto, Ø 3/4" | un | 1 |  |  | 0
| 12.2 | 74182/1 | SINAPI | Registro de gaveta bruto, Ø 1 1/2" | un | 2 |  |  | 0
| 12.3 | 74174/1 | SINAPI | Registro de gaveta com canopla cromada 1 1/2" | un | 2 |  |  | 0
| 12.4 | 74174/1 | SINAPI | Registro de gaveta com canopla cromada 1 1/4" | un | 2 |  |  | 0
| 12.5 | 74175/1 | SINAPI | Registro de gaveta com canopla cromada 1" | un | 2 |  |  | 0
| 12.6 | 74176/1 | SINAPI | Registro de gaveta com canopla cromada 3/4" | un | 2 |  |  | 0
| 12.7 | 85118 | SINAPI | Registro de pressao com canopla Ø 3/4" | un | 8 |  |  | 0
| 12.8 | 6141 | SINAPI | Engate flexível plástico 1/2 - 30cm | un | 10 |  |  | 0
| 12.9 | 73648 | SINAPI | Luva soldável com rosca 25mm - 3/4" | un | 8 |  |  | 0
| 12.10 | 72644 | SINAPI | Luva soldável 32mm | un | 4 |  |  | 0
| 12.11 | 72701 | SINAPI | Luva redução soldável 40mm - 32mm | un | 4 |  |  | 0
| 12.12 | 72704 | SINAPI | Luva redução soldável 50mm - 40mm | un | 2 |  |  | 0
| 12.13 | 75030/8 | SINAPI | Tubo PVC soldável Ø 20 mm, inclusive conexões | m | 12 |  |  | 0
| 12.14 | 75030/1 | SINAPI | Tubo PVC soldável Ø 25 mm, inclusive conexões | m | 42 |  |  | 0
| 12.15 | 75030/2 | SINAPI | Tubo PVC soldável Ø 32 mm, inclusive conexões | m | 28 |  |  | 0
| 12.16 | 75030/3 | SINAPI | Tubo PVC soldável Ø 40 mm, inclusive conexões | m | 30 |  |  | 0
| 12.17 | 75030/4 | SINAPI | Tubo PVC soldável Ø 50 mm, inclusive conexões | m | 36 |  |  | 0
| 12.18 | 72786 | SINAPI | Adaptador PVC soldavel curto com bolsa rosca para registro 40mm | un | 4 |  |  | 0
| 12.19 | 72784 | SINAPI | Adaptador PVC soldavel curto com bolsa rosca para registro 25mm | un | 12 |  |  | 0
| 12.20 | 72785 | SINAPI | Adaptador PVC soldavel curto com bolsa rosca para registro 32mm | un | 4 |  |  | 0
| 12.21 | 72787 | SINAPI | Adaptador PVC soldavel curto com bolsa rosca para registro 50mm | un | 4 |  |  | 0
| 12.22 | 819 | SINAPI | Bucha PVC de redução soldável curta 50mm - 40mm | un | 2 |  |  | 0
| 12.23 | 834 | SINAPI | Bucha PVC de redução soldável longa 40mm - 25mm | un | 4 |  |  | 0
| 12.24 | 40729 | SINAPI | Válvula de descarga p/ vaso sanitário de 1.1/2" | un | 2 |  |  | 0
| 12.25 | 72573 | SINAPI | Joelho PCV soldavel 90º agua fria 25mm | un | 15 |  |  | 0
| 12.26 | 72577 | SINAPI | Joelho PCV soldavel 90º agua fria 50mm | un | 6 |  |  | 0
| 12.27 | 72575 | SINAPI | Joelho PCV soldavel 90º agua fria 32mm | un | 8 |  |  | 0
| 12.28 | 72602 | SINAPI | Joelho PCV de redução 90º soldavel 32mm - 25mm | un | 4 |  |  | 0
| 12.29 | 3524 | SINAPI | Joelho PVC soldável 90º com bucha de latão 40mm - 1 1/4" | un | 2 |  |  | 0
| 12.30 | 20147 | SINAPI | Joelho PVC de redução 90º soldável com bucha de latão 25mm - 1/2" | un | 16 |  |  | 0
| 12.31 | 7136 | SINAPI | Tê PVC de redução 90º soldável 32mm - 25mm | un | 4 |  |  | 0
| 12.32 | 7131 | SINAPI | Tê PVC de redução 90º soldável 50mm - 40mm | un | 2 |  |  | 0
| 12.33 | 9905 | SINAPI | União soldável 20mm | un | 6 |  |  | 0
| 12.34 | 9897 | SINAPI | União soldável 50mm | un | 2 |  |  | 0
| 12.35 | 3256 | SINAPI | Flange para caixa d'agua 25mm | un | 3 |  |  | 0
| 12.36 | 3260 | SINAPI | Flange para caixa d'agua 50mm | un | 2 |  |  | 0
| Subtotal item 12.0 | [7 empty] | 0
| 13.0 |  |  | INSTALAÇÃO SANITÁRIA |  |  |  |  | 0
| 13.1 | 40777 | SINAPI | Caixa Sifonada 150x150x50mm | un | 6 |  |  | 0
| 13.2 | 72685 | SINAPI | Ralo Seco PVC 100mm - 40mm | un | 6 |  |  | 0
| 13.3 | C3738 | SEINFRA | Terminal de Ventilação Série Normal 50mm | un | 2 |  |  | 0
| 13.4 | 74165/4 | SINAPI | Tubo de PVC Série Normal 100mm, fornec. e instalação, inclusive conexões | m | 36 |  |  | 0
| 13.5 | 74165/1 | SINAPI | Tubo de PVC Série Normal 40mm, fornec. e instalação, inclusive conexões | m | 47.5 |  |  | 0
| 13.6 | 74165/2 | SINAPI | Tubo de PVC Série Normal 50mm , fornec. e instalação, inclusive conexões | m | 21.5 |  |  | 0
| 13.7 | 72543 | SINAPI | Curva PVC 45º curta 100mm | un | 1 |  |  | 0
| 13.8 | 72547 | SINAPI | Curva PVC 90º curta 40mm | un | 16 |  |  | 0
| 13.9 | 72559 | SINAPI | Joelho PCV 45º esgoto 40 mm | un | 7 |  |  | 0
| 13.10 | 72558 | SINAPI | Joelho PCV 90º esgoto 100 mm | un | 6 |  |  | 0
| 13.11 | 72587 | SINAPI | Joelho PVC 90º com anel 40mm - 1 1/2" | un | 10 |  |  | 0
| 13.12 | 72774 | SINAPI | Junção PVC esgoto 100mm - 50mm | un | 5 |  |  | 0
| 13.13 | 72603 | SINAPI | Junção PVC esgoto 100mm - 100mm | un | 5 |  |  | 0
| 13.14 | 72773 | SINAPI | Junção PVC esgoto 50mm - 40 mm | un | 6 |  |  | 0
| 13.15 | 74104/1 | SINAPI | Caixa de inspeção de esgoto em alvenaria 60x60cm | un | 2 |  |  | 0
| 13.16 | 6149 | SINAPI | Sifão de copo 1" - 1 1/2" | un | 8 |  |  | 0
| 13.17 | 73795/2 | SINAPI | Válvula para lavatorio 1" | un | 8 |  |  | 0
| Subtotal item 13.0 | [7 empty] | 0
| 14.0 |  |  | INSTALAÇÕES DE AGUAS PLUVIAIS |  |  |  |  | 0
| 14.1 | 21056 | SINAPI | Grelha de fofo 40 X 500 X 1000mm | un | 8 |  |  | 0
| 14.2 | 4718 | SINAPI | Brita nº 2 para calha | m³ | 1.87 |  |  | 0
| Subtotal item 14.0 | [7 empty] | 0
| 15.0 |  |  | LOUÇAS E METAIS |  |  |  |  | 0
| 15.1 | C4635 | SEINFRA | Bacia Sanitária Vogue Plus, Linha Conforto com abertura, cor Branco Gelo, código: P.51, DECA, ou equivalente p/ de descarga, com acessórios, bolsa de borracha para ligacao, tubo pvc ligacao - fornecimento e instalacao | un | 2 |  |  | 0
| 15.2 | C4642 | SEINFRA | Assento Poliéster com abertura frontal Vogue Plus, Linha Conforto, cor Branco Gelo,c código AP.52, DECA, ou equivalente | un | 2 |  |  | 0
| 15.3 | 1370 | SINAPI | Ducha Higiênica com registro e derivação Izy, código 1984.C37. ACT.CR, DECA, ou equivalente | un | 2 |  |  | 0
| 15.4 | 86888 | SINAPI | Bacia Sanitária Convencional Izy,com caixa acoplada, cor Branco Gelo, código P.11, DECA, ou equivalente | un | 4 |  |  | 0
| 15.5 | 377 | SINAPI | Assento plástico Izy, código AP.01, DECA | un | 4 |  |  | 0
| 15.6 | 86943 | SINAPI | Lavatório Pequeno Ravena/Izy cor Branco Gelo, código: L.915, DECA, ou equivalente, sem coluna,(válvula, sifao e engate flexível cromados), exceto Torneira | un | 2 |  |  | 0
| 15.7 | 86901 | SINAPI | Cuba de Embutir Oval cor Branco Gelo, código L.37, DECA, ou equivalente, em bancada e complementos (válvula, sifao e engate flexível cromados), exceto torneira. | un | 6 |  |  | 0
| 15.8 | 86906 | SINAPI | Torneira para lavatório de mesa bica baixa Izy, código 1193.C37, Deca ou equivalente | un | 8 |  |  | 0
| 15.9 | 11703 | SINAPI | Papeleira Metálica Linha Izy, código 2020.C37, DECA ou equivalente | un | 6 |  |  | 0
| 15.10 | MERCADO |  | Barra de apoio, Linha conforto, código 2305.C, cor cromado, DECA ou equivalente | un | 6 |  |  | 0
| 15.11 | MERCADO |  | Barra de apoio para lavatório " L ", Linha conforto, aço polido, DECA, ou equivalente | un | 2 |  |  | 0
| 15.12 | MERCADO |  | Barra de apoio para porta, linha conforto, código 2305,C, cor cromado, DECA ou equivalente | un | 4 |  |  | 0
| 15.13 | MERCADO |  | Dispenser Toalha Linha Excellence, código 7007, Melhoramentos ou equivalente. | un | 4 |  |  | 0
| 15.14 | MERCADO |  | Saboneteira Linha Excellence, código 7009, Melhoramentos ou equivalente | un | 4 |  |  | 0
| 15.15 | 9535 | SINAPI | Chuveiro Maxi Ducha, LORENZETTI, com Mangueira plástica/desviador para duchas elétricas, cógigo 8010-A, LORENZETTI, ou equivalente | un | 6 |  |  | 0
| 15.16 | 86914 | SINAPI | Torneira de parede de uso geral com bico para mangueira Izy, código 1153.C37, DECA, ou equivalente | un | 2 |  |  | 0
| 15.17 | MERCADO |  | Banco retratil para PNE 40x70cm aço inox | un | 2 |  |  | 0
| Subtotal item 15.0 | [7 empty] | 0
| 16.0 |  |  | SISTEMA DE PROTEÇÃO CONTRA INCÊNCIO |  |  |  |  | 0
| 16.1 | 72553 | SINAPI | Extintor PQS - 6KG | un | 2 |  |  | 0
| 16.2 | C4394 | SEINFRA | Luminária de emergência de 31 Leds autonomia minima de 1 hora | un | 2 |  |  | 0
| 16.3 | 72947 | SINAPI | Marcação no Piso - 1 x 1m para hidrante | m² | 2 |  |  | 0
| 16.4 | MERCADO |  | Placa de sinalização em pvc cod 17 - (316x158) Mensagem "Saída" | un | 2 |  |  | 0
| 16.5 | MERCADO |  | Placa de sinalização em pvc cod 23 - (300x300) Extintor de Incêndio | un | 2 |  |  | 0
| Subtotal item 16.0 | [7 empty] | 0
| 17.0 |  |  | INSTALAÇÕES ELÉTRICAS E TELEFÔNICAS 220V |  |  |  |  | 0
QUADRO DE DISTRIBUIÇÃO
| 17.1 | 83463 | SINAPI | Quadro de distribuição de sobrepor, com barramento, para até 12 disjuntores padrão europeu (linha branca), exclusive disjuntores | un | 2 |  |  | 0
| 17.2 | 74130/1 | SINAPI | Disjuntor unipolar termomagnetico 10 A | un | 7 |  |  | 0
| 17.3 | 74130/3 | SINAPI | Disjuntor bipolar termomagnetico 20 A | un | 5 |  |  | 0
| 17.4 | 74130/3 | SINAPI | Disjuntor bipolar termomagnetico 25 A | un | 8 |  |  | 0
| 17.5 | 74130/6 | SINAPI | Disjuntor tripolar termomagnetico 150 A | un | 2 |  |  | 0
| 17.6 | 74130/6 | SINAPI | Disjuntor tripolar termomagnetico 175 A | un | 1 |  |  | 0
| 17.7 | MERCADO |  | Dispositivo Direfencial Residual 30mA | un | 1 |  |  | 0
ELETRODUTOS E ACESSÓRIOS
| 17.8 | 72935 | SINAPI | Eletroduto PVC flexível corrugado reforçado, Ø25mm (DN 3/4"), inclusive curvas | m | 28 |  |  | 0
| 17.9 | 72936 | SINAPI | Eletroduto PVC flexível corrugado reforçado, Ø32mm (DN 1"), inclusive curvas | m | 18 |  |  | 0
| 17.10 | 55865 | SINAPI | Eletroduto PVC rígido roscavel, Ø40mm (DN 1 1/2"), inclusive conexões | m | 18 |  |  | 0
| 17.11 | 72308 | SINAPI | Eletroduto de aço galvanizado Ø25mm (DN 3/4"), inclusive conexões | m | 82 |  |  | 0
| 17.12 | 72309 | SINAPI | Eletroduto de aço galvanizado Ø32mm (DN 1"), inclusive conexões | m | 13 |  |  | 0
| 17.13 | 72310 | SINAPI | Eletroduto de aço galvanizado Ø40mm (DN 1 1/2"), inclusive conexões | m | 30 |  |  | 0
| 17.14 | 83387 | SINAPI | Caixa de passagem de ferro esmaltada 4x2" - fornecimento e instalação | un | 16 |  |  | 0
| 17.15 | 83438 | SINAPI | Caixa de passagem octogonal de ferro esmaltada 4x4" - fornecimento e instalação | un | 7 |  |  | 0
| 17.16 | 73861/20 | SINAPI | Condulete em aluminio tipo T de 3/4", inclusive acessórios | un | 5 |  |  | 0
| 17.17 | 73861/14 | SINAPI | Condulete em aluminio tipo L de 3/4", inclusive acessórios | un | 5 |  |  | 0
| 17.18 | 12026 | SINAPI | Condulete em aluminio tipo TA de 3/4", inclusive acessórios | un | 4 |  |  | 0
| 17.19 | 12029 | SINAPI | Condulete em aluminio tipo XA de 3/4", inclusive acessórios | un | 1 |  |  | 0
| 17.20 | 400 | SINAPI | Abraçadeira metálica tipo D de 3\4" | un | 50 |  |  | 0
| 17.21 | 392 | SINAPI | Abraçadeira metálica tipo D de 1" | un | 4 |  |  | 0
| 17.22 | 394 | SINAPI | Abraçadeira metálica tipo D de 1 1/2" | un | 4 |  |  | 0
| 17.23 | 72618 | SINAPI | Luva de aço galvanizado 3/4" | un | 15 |  |  | 0
| 17.24 | 72613 | SINAPI | Luva de aço galvanizado 1" | un | 2 |  |  | 0
| 17.25 | 72611 | SINAPI | Luva de aço galvanizado 1 1/2" | un | 1 |  |  | 0
| 17.26 | 73542 | SINAPI | Bucha e arruema de aço galvanizado 3/4" | cj | 15 |  |  | 0
| 17.27 | 84158 | SINAPI | Bucha e arruela de aço galvanizado 1" | cj | 2 |  |  | 0
| 17.28 | 84159 | SINAPI | Bucha e arruelade aço galvanizado 1 1/2" | cj | 1 |  |  | 0
CABOS E FIOS (CONDUTORES)
Condutor de cobre unipolar, isolação em PVC/70ºC, camada de proteção em PVC, não propagador de chamas, classe de tensão 750V, encordoamento classe 5, flexível, com as seguintes seções nominais:
| 17.32 | 73860/8 | SINAPI | #2,5 mm² | m | 190 |  |  | 0
| 17.33 | 73860/9 | SINAPI | #4 mm² | m | 820 |  |  | 0
| 17.34 | 73860/12 | SINAPI | #16 mm² | m | 14 |  |  | 0
| 17.35 | 73860/14 | SINAPI | #35 mm² | m | 41 |  |  | 0
ILUMINAÇÃO E TOMADAS
| 17.36 | 83540 | SINAPI | Tomada universal, 2P+T, 15A/250v, cor branca, completa | un | 4 |  |  | 0
| 17.37 | 83566 | SINAPI | Tomada universal, 2P+T, 20A/250V, cor branca, completa | un | 1 |  |  | 0
| 17.38 | 72331 | SINAPI | Interruptor simples 10 A, completa | un | 7 |  |  | 0
| 17.39 | 73953/6 | SINAPI | Luminárias 2x40W completa | un | 6 |  |  | 0
| 17.40 | 73953/5 | SINAPI | Luminárias 1x40W completa | un | 1 |  |  | 0
| 17.41 | MERCADO |  | Luminária industrial de aluminio, refletor 17", soqueteira cilíndrica com gradil de aramado | un | 20 |  |  | 0
| Subtotal item 17.0 | [7 empty] | 0
| 18.0 |  |  | SISTEMA DE PROTEÇÃO CONTRA DESCARGAS ATMOSFÉRICAS (SPDA) |  |  |  |  | 0
| 18.1 | 74166/1 | SINAPI | Caixa de inspeção 30x30 com tampa de ferro fundido | un | 5 |  |  | 0
| 18.2 | 68069 | SINAPI | Conector de bronze para haste 5/8" | un | 12 |  |  | 0
| 18.3 | 72929 | SINAPI | Cordoalha de cobre nu 35 mm² | m | 20 |  |  | 0
| 18.4 | 75030/4 | SINAPI | Tubo PVC 2" | m | 15 |  |  | 0
| 18.5 | C2459 | SEINFRA | Terminal de pressão tipo prensa com 4 parafusos | un | 5 |  |  | 0
| 18.6 | 68069 | SINAPI | Haste tipo coopperweld 5/8" x 3m | un | 5 |  |  | 0
| Subtotal item 18.0 | [7 empty] | 0
| 19.0 |  |  | SERVIÇOS COMPLEMENTARES |  |  |  |  | 0
| 19.1 | C4065 | SEINFRA | Bancada em granito cinza andorinha - espessura 2cm, conforme projeto | m² | 2.5 |  |  | 0
| 19.2 | C1347 | SEINFRA | Estrutura metálica c/ tabelas de basquete | cj | 1 |  |  | 0
| 19.3 | C1349 | SEINFRA | Estrutura metálica de traves de futsal | cj | 1 |  |  | 0
| 19.4 | C1351 | SEINFRA | Estrutura metálica p/ rede de voley | cj | 1 |  |  | 0
| 19.5 | 74072/3 | SINAPI | Corrimão da rampa em tubo de aço galvanizado 1 1/2" | m | 9.6 |  |  | 0
| 19.6 | 74244/1 | SINAPI | Alambrado para quadra poliesportiva, estruturado por tubos de aço galvanizado 2", com tela de arame galvanizado | m² | 154.15 |  |  | 0
| Subtotal item 19.0 | [7 empty] | 0
| 20.0 |  |  | SERVIÇOS FINAIS |  |  |  |  | 0
| 20.1 | 9537 | SINAP | Limpeza geral | m² | 980.4 |  |  | 0
| Subtotal item 20.0 | [7 empty] | 0
| Custo TOTAL com BDI incluso | [7 empty] | 0
[8 empty] | PREÇO/M2 | 0
1 - Esta planilha orçamentária refere-se ao projeto básico da Quadra coberta com vestiário. Os quantitativos são estimados com o objetivo de estabelecer um valor de referência. O orçamento final deverá ser realizado pelo ente federado, com base no projeto executivo. Considera-se projeto executivo aquele cuja elaboração se dá ao final do estabelecimento das fundações adequadas ao solo do local onde o projeto será edificado, bem como outros ajustes que se fizerem necessários.
2 - Este orçamento de projeto básico está em conformidade com o disposto na Resolução do CONFEA nº 361 de 10 de dezembro de 1991, alínea f.
3 - Após a elaboração da nova planilha orçamentária, baseada no projeto executivo, a ART correspondente deverá ser emitida.